## 1S1P
RD конфигуратор АКБ - сборка 1S1P
Исходная ячейка
Наименование | XH-3232
Бренд | EVE
Тип химии | LiFePO4
Тип формы | P
Габариты ячейки Д×Ш×В | 27×148×94 | мм
Ёмкость ячейки | 32 | А·ч
Номинальное напряжение ячейки | 3.2 | В
Мин./макс. напряжение ячейки | 2.5 В / 3.65 В
Макс. ток разряда ячейки | 64 | А
Макс. ток заряда ячейки | 32 | А
Рабочая температура | -35 °C / 65 °C
Масса | 0.74 | г
Внутр. сопротивление | 0.8 | мОм
Циклов | 3500
Ёмкость после 1000 циклов | 90 | %
Конфигурация сборки
Схема | 1S × 1P
Число используемых ячеек | 1 | шт
3D-укладка a×b×c | 1×1×1
Ориентация осей | L → H → W
Характерная метка | B
Электрические параметры
Общая ёмкость | 32 | А·ч
Номинальное напряжение | 3.2 | В
Общая энергия | 102.4 | Вт·ч
Макс. ток разряда сборки | 64 | А
Расчётное время работы | 31 мин
Заданная нагрузка | 200 | Вт
Требуемое время | 0.5 | ч
Габариты и ограничения
Габариты сборки Д×Ш×В | 27.0×94.0×152.0 | мм
Объём сборки | 385776 | мм³
Учитывать габариты | нет
Целевые габариты Д×Ш×В | 180×78×23 | мм
Допуск габаритных размеров | 0 | %
Толщина стенки корпуса | 1 | мм
Зазор между ячейками | 2 | мм
Место под BMS | 4 | мм
Сторона установки BMS | сверху
Статус
Итог | проходит

## 1S2P
RD конфигуратор АКБ - сборка 1S2P
Исходная ячейка
Наименование | LIR32135
Бренд | Gotion
Тип химии | LiFePO4
Тип формы | C
Габариты ячейки Д×Ш×В | 32×32×135 | мм
Ёмкость ячейки | 15 | А·ч
Номинальное напряжение ячейки | 3.2 | В
Мин./макс. напряжение ячейки | 2.8 В / 3.65 В
Макс. ток разряда ячейки | 45 | А
Макс. ток заряда ячейки | 3 | А
Рабочая температура | -30 °C / 60 °C
Масса | 283 | г
Внутр. сопротивление | 2 | мОм
Циклов | 2000
Ёмкость после 1000 циклов | 95 | %
Конфигурация сборки
Схема | 1S × 2P
Число используемых ячеек | 2 | шт
3D-укладка a×b×c | 1×1×2
Ориентация осей | L → W → H
Характерная метка | обычный вариант
Электрические параметры
Общая ёмкость | 30 | А·ч
Номинальное напряжение | 3.2 | В
Общая энергия | 96 | Вт·ч
Макс. ток разряда сборки | 90 | А
Расчётное время работы | 29 мин
Заданная нагрузка | 200 | Вт
Требуемое время | 0.5 | ч
Габариты и ограничения
Габариты сборки Д×Ш×В | 32.0×32.0×276.0 | мм
Объём сборки | 282624 | мм³
Учитывать габариты | нет
Целевые габариты Д×Ш×В | 180×78×23 | мм
Допуск габаритных размеров | 0 | %
Толщина стенки корпуса | 1 | мм
Зазор между ячейками | 2 | мм
Место под BMS | 4 | мм
Сторона установки BMS | сверху
Статус
Итог | ⚠ время меньше требуемого на 1 мин

## 1S3P
RD конфигуратор АКБ - сборка 1S3P
Исходная ячейка
Наименование | LIR32135
Бренд | Gotion
Тип химии | LiFePO4
Тип формы | C
Габариты ячейки Д×Ш×В | 32×32×135 | мм
Ёмкость ячейки | 15 | А·ч
Номинальное напряжение ячейки | 3.2 | В
Мин./макс. напряжение ячейки | 2.8 В / 3.65 В
Макс. ток разряда ячейки | 45 | А
Макс. ток заряда ячейки | 3 | А
Рабочая температура | -30 °C / 60 °C
Масса | 283 | г
Внутр. сопротивление | 2 | мОм
Циклов | 2000
Ёмкость после 1000 циклов | 95 | %
Конфигурация сборки
Схема | 1S × 3P
Число используемых ячеек | 3 | шт
3D-укладка a×b×c | 1×1×3
Ориентация осей | L → W → H
Характерная метка | обычный вариант
Электрические параметры
Общая ёмкость | 45 | А·ч
Номинальное напряжение | 3.2 | В
Общая энергия | 144 | Вт·ч
Макс. ток разряда сборки | 135 | А
Расчётное время работы | 43 мин
Заданная нагрузка | 200 | Вт
Требуемое время | 0.5 | ч
Габариты и ограничения
Габариты сборки Д×Ш×В | 32.0×32.0×413.0 | мм
Объём сборки | 422912 | мм³
Учитывать габариты | нет
Целевые габариты Д×Ш×В | 180×78×23 | мм
Допуск габаритных размеров | 0 | %
Толщина стенки корпуса | 1 | мм
Зазор между ячейками | 2 | мм
Место под BMS | 4 | мм
Сторона установки BMS | сверху
Статус
Итог | проходит

## 3S1P
RD конфигуратор АКБ - сборка 3S1P
Исходная ячейка
Наименование | LIR32135
Бренд | Gotion
Тип химии | LiFePO4
Тип формы | C
Габариты ячейки Д×Ш×В | 32×32×135 | мм
Ёмкость ячейки | 15 | А·ч
Номинальное напряжение ячейки | 3.2 | В
Мин./макс. напряжение ячейки | 2.8 В / 3.65 В
Макс. ток разряда ячейки | 45 | А
Макс. ток заряда ячейки | 3 | А
Рабочая температура | -30 °C / 60 °C
Масса | 283 | г
Внутр. сопротивление | 2 | мОм
Циклов | 2000
Ёмкость после 1000 циклов | 95 | %
Конфигурация сборки
Схема | 3S × 1P
Число используемых ячеек | 3 | шт
3D-укладка a×b×c | 2×2×1
Ориентация осей | L → H → W
Характерная метка | обычный вариант
Электрические параметры
Общая ёмкость | 15 | А·ч
Номинальное напряжение | 9.6 | В
Общая энергия | 144 | Вт·ч
Макс. ток разряда сборки | 45 | А
Расчётное время работы | 43 мин
Заданная нагрузка | 200 | Вт
Требуемое время | 0.5 | ч
Габариты и ограничения
Габариты сборки Д×Ш×В | 66.0×272.0×36.0 | мм
Объём сборки | 646272 | мм³
Учитывать габариты | нет
Целевые габариты Д×Ш×В | 180×78×23 | мм
Допуск габаритных размеров | 0 | %
Толщина стенки корпуса | 1 | мм
Зазор между ячейками | 2 | мм
Место под BMS | 4 | мм
Сторона установки BMS | сверху
Статус
Итог | проходит

## 1S4P
RD конфигуратор АКБ - сборка 1S4P
Исходная ячейка
Наименование | LIR32135
Бренд | Gotion
Тип химии | LiFePO4
Тип формы | C
Габариты ячейки Д×Ш×В | 32×32×135 | мм
Ёмкость ячейки | 15 | А·ч
Номинальное напряжение ячейки | 3.2 | В
Мин./макс. напряжение ячейки | 2.8 В / 3.65 В
Макс. ток разряда ячейки | 45 | А
Макс. ток заряда ячейки | 3 | А
Рабочая температура | -30 °C / 60 °C
Масса | 283 | г
Внутр. сопротивление | 2 | мОм
Циклов | 2000
Ёмкость после 1000 циклов | 95 | %
Конфигурация сборки
Схема | 1S × 4P
Число используемых ячеек | 4 | шт
3D-укладка a×b×c | 1×1×4
Ориентация осей | L → W → H
Характерная метка | обычный вариант
Электрические параметры
Общая ёмкость | 60 | А·ч
Номинальное напряжение | 3.2 | В
Общая энергия | 192 | Вт·ч
Макс. ток разряда сборки | 180 | А
Расчётное время работы | 58 мин
Заданная нагрузка | 200 | Вт
Требуемое время | 0.5 | ч
Габариты и ограничения
Габариты сборки Д×Ш×В | 32.0×32.0×550.0 | мм
Объём сборки | 563200 | мм³
Учитывать габариты | нет
Целевые габариты Д×Ш×В | 180×78×23 | мм
Допуск габаритных размеров | 0 | %
Толщина стенки корпуса | 1 | мм
Зазор между ячейками | 2 | мм
Место под BMS | 4 | мм
Сторона установки BMS | сверху
Статус
Итог | проходит

## 2S2P
RD конфигуратор АКБ - сборка 2S2P
Исходная ячейка
Наименование | LIR32135
Бренд | Gotion
Тип химии | LiFePO4
Тип формы | C
Габариты ячейки Д×Ш×В | 32×32×135 | мм
Ёмкость ячейки | 15 | А·ч
Номинальное напряжение ячейки | 3.2 | В
Мин./макс. напряжение ячейки | 2.8 В / 3.65 В
Макс. ток разряда ячейки | 45 | А
Макс. ток заряда ячейки | 3 | А
Рабочая температура | -30 °C / 60 °C
Масса | 283 | г
Внутр. сопротивление | 2 | мОм
Циклов | 2000
Ёмкость после 1000 циклов | 95 | %
Конфигурация сборки
Схема | 2S × 2P
Число используемых ячеек | 4 | шт
3D-укладка a×b×c | 2×2×1
Ориентация осей | L → H → W
Характерная метка | обычный вариант
Электрические параметры
Общая ёмкость | 30 | А·ч
Номинальное напряжение | 6.4 | В
Общая энергия | 192 | Вт·ч
Макс. ток разряда сборки | 90 | А
Расчётное время работы | 58 мин
Заданная нагрузка | 200 | Вт
Требуемое время | 0.5 | ч
Габариты и ограничения
Габариты сборки Д×Ш×В | 66.0×272.0×36.0 | мм
Объём сборки | 646272 | мм³
Учитывать габариты | нет
Целевые габариты Д×Ш×В | 180×78×23 | мм
Допуск габаритных размеров | 0 | %
Толщина стенки корпуса | 1 | мм
Зазор между ячейками | 2 | мм
Место под BMS | 4 | мм
Сторона установки BMS | сверху
Статус
Итог | проходит

## 4S1P
RD конфигуратор АКБ - сборка 4S1P
Исходная ячейка
Наименование | LIR32135
Бренд | Gotion
Тип химии | LiFePO4
Тип формы | C
Габариты ячейки Д×Ш×В | 32×32×135 | мм
Ёмкость ячейки | 15 | А·ч
Номинальное напряжение ячейки | 3.2 | В
Мин./макс. напряжение ячейки | 2.8 В / 3.65 В
Макс. ток разряда ячейки | 45 | А
Макс. ток заряда ячейки | 3 | А
Рабочая температура | -30 °C / 60 °C
Масса | 283 | г
Внутр. сопротивление | 2 | мОм
Циклов | 2000
Ёмкость после 1000 циклов | 95 | %
Конфигурация сборки
Схема | 4S × 1P
Число используемых ячеек | 4 | шт
3D-укладка a×b×c | 3×2×1
Ориентация осей | H → L → W
Характерная метка | обычный вариант
Электрические параметры
Общая ёмкость | 15 | А·ч
Номинальное напряжение | 12.8 | В
Общая энергия | 192 | Вт·ч
Макс. ток разряда сборки | 45 | А
Расчётное время работы | 58 мин
Заданная нагрузка | 200 | Вт
Требуемое время | 0.5 | ч
Габариты и ограничения
Габариты сборки Д×Ш×В | 409.0×66.0×36.0 | мм
Объём сборки | 971784 | мм³
Учитывать габариты | нет
Целевые габариты Д×Ш×В | 180×78×23 | мм
Допуск габаритных размеров | 0 | %
Толщина стенки корпуса | 1 | мм
Зазор между ячейками | 2 | мм
Место под BMS | 4 | мм
Сторона установки BMS | сверху
Статус
Итог | проходит

## 1S5P
RD конфигуратор АКБ - сборка 1S5P
Исходная ячейка
Наименование | LIR32135
Бренд | Gotion
Тип химии | LiFePO4
Тип формы | C
Габариты ячейки Д×Ш×В | 32×32×135 | мм
Ёмкость ячейки | 15 | А·ч
Номинальное напряжение ячейки | 3.2 | В
Мин./макс. напряжение ячейки | 2.8 В / 3.65 В
Макс. ток разряда ячейки | 45 | А
Макс. ток заряда ячейки | 3 | А
Рабочая температура | -30 °C / 60 °C
Масса | 283 | г
Внутр. сопротивление | 2 | мОм
Циклов | 2000
Ёмкость после 1000 циклов | 95 | %
Конфигурация сборки
Схема | 1S × 5P
Число используемых ячеек | 5 | шт
3D-укладка a×b×c | 1×1×5
Ориентация осей | L → W → H
Характерная метка | P
Электрические параметры
Общая ёмкость | 75 | А·ч
Номинальное напряжение | 3.2 | В
Общая энергия | 240 | Вт·ч
Макс. ток разряда сборки | 225 | А
Расчётное время работы | 1 ч 12 мин
Заданная нагрузка | 200 | Вт
Требуемое время | 0.5 | ч
Габариты и ограничения
Габариты сборки Д×Ш×В | 32.0×32.0×687.0 | мм
Объём сборки | 703488 | мм³
Учитывать габариты | нет
Целевые габариты Д×Ш×В | 180×78×23 | мм
Допуск габаритных размеров | 0 | %
Толщина стенки корпуса | 1 | мм
Зазор между ячейками | 2 | мм
Место под BMS | 4 | мм
Сторона установки BMS | сверху
Статус
Итог | проходит

## 5S1P
RD конфигуратор АКБ - сборка 5S1P
Исходная ячейка
Наименование | LIR32135
Бренд | Gotion
Тип химии | LiFePO4
Тип формы | C
Габариты ячейки Д×Ш×В | 32×32×135 | мм
Ёмкость ячейки | 15 | А·ч
Номинальное напряжение ячейки | 3.2 | В
Мин./макс. напряжение ячейки | 2.8 В / 3.65 В
Макс. ток разряда ячейки | 45 | А
Макс. ток заряда ячейки | 3 | А
Рабочая температура | -30 °C / 60 °C
Масса | 283 | г
Внутр. сопротивление | 2 | мОм
Циклов | 2000
Ёмкость после 1000 циклов | 95 | %
Конфигурация сборки
Схема | 5S × 1P
Число используемых ячеек | 5 | шт
3D-укладка a×b×c | 3×2×1
Ориентация осей | H → L → W
Характерная метка | S
Электрические параметры
Общая ёмкость | 15 | А·ч
Номинальное напряжение | 16 | В
Общая энергия | 240 | Вт·ч
Макс. ток разряда сборки | 45 | А
Расчётное время работы | 1 ч 12 мин
Заданная нагрузка | 200 | Вт
Требуемое время | 0.5 | ч
Габариты и ограничения
Габариты сборки Д×Ш×В | 409.0×66.0×36.0 | мм
Объём сборки | 971784 | мм³
Учитывать габариты | нет
Целевые габариты Д×Ш×В | 180×78×23 | мм
Допуск габаритных размеров | 0 | %
Толщина стенки корпуса | 1 | мм
Зазор между ячейками | 2 | мм
Место под BMS | 4 | мм
Сторона установки BMS | сверху
Статус
Итог | проходит

## 1S5P_10
RD конфигуратор АКБ - сборка 1S5P
Исходная ячейка
Наименование | LIR32135
Бренд | Gotion
Тип химии | LiFePO4
Тип формы | C
Габариты ячейки Д×Ш×В | 32×32×135 | мм
Ёмкость ячейки | 15 | А·ч
Номинальное напряжение ячейки | 3.2 | В
Мин./макс. напряжение ячейки | 2.8 В / 3.65 В
Макс. ток разряда ячейки | 45 | А
Макс. ток заряда ячейки | 3 | А
Рабочая температура | -30 °C / 60 °C
Масса | 283 | г
Внутр. сопротивление | 2 | мОм
Циклов | 2000
Ёмкость после 1000 циклов | 95 | %
Конфигурация сборки
Схема | 1S × 5P
Число используемых ячеек | 5 | шт
3D-укладка a×b×c | 2×2×2
Ориентация осей | L → H → W
Характерная метка | обычный вариант
Электрические параметры
Общая ёмкость | 75 | А·ч
Номинальное напряжение | 3.2 | В
Общая энергия | 240 | Вт·ч
Макс. ток разряда сборки | 225 | А
Расчётное время работы | 1 ч 12 мин
Заданная нагрузка | 200 | Вт
Требуемое время | 0.5 | ч
Габариты и ограничения
Габариты сборки Д×Ш×В | 66.0×272.0×70.0 | мм
Объём сборки | 1256640 | мм³
Учитывать габариты | нет
Целевые габариты Д×Ш×В | 180×78×23 | мм
Допуск габаритных размеров | 0 | %
Толщина стенки корпуса | 1 | мм
Зазор между ячейками | 2 | мм
Место под BMS | 4 | мм
Сторона установки BMS | сверху
Статус
Итог | проходит

## 5S1P_11
RD конфигуратор АКБ - сборка 5S1P
Исходная ячейка
Наименование | LIR32135
Бренд | Gotion
Тип химии | LiFePO4
Тип формы | C
Габариты ячейки Д×Ш×В | 32×32×135 | мм
Ёмкость ячейки | 15 | А·ч
Номинальное напряжение ячейки | 3.2 | В
Мин./макс. напряжение ячейки | 2.8 В / 3.65 В
Макс. ток разряда ячейки | 45 | А
Макс. ток заряда ячейки | 3 | А
Рабочая температура | -30 °C / 60 °C
Масса | 283 | г
Внутр. сопротивление | 2 | мОм
Циклов | 2000
Ёмкость после 1000 циклов | 95 | %
Конфигурация сборки
Схема | 5S × 1P
Число используемых ячеек | 5 | шт
3D-укладка a×b×c | 4×2×1
Ориентация осей | H → L → W
Характерная метка | обычный вариант
Электрические параметры
Общая ёмкость | 15 | А·ч
Номинальное напряжение | 16 | В
Общая энергия | 240 | Вт·ч
Макс. ток разряда сборки | 45 | А
Расчётное время работы | 1 ч 12 мин
Заданная нагрузка | 200 | Вт
Требуемое время | 0.5 | ч
Габариты и ограничения
Габариты сборки Д×Ш×В | 546.0×66.0×36.0 | мм
Объём сборки | 1297296 | мм³
Учитывать габариты | нет
Целевые габариты Д×Ш×В | 180×78×23 | мм
Допуск габаритных размеров | 0 | %
Толщина стенки корпуса | 1 | мм
Зазор между ячейками | 2 | мм
Место под BMS | 4 | мм
Сторона установки BMS | сверху
Статус
Итог | проходит